## www.lastregabike.de
Type | Slave 1 (mm) | Slave 2 (mm) | Slave Area | Master (mm) | Master Area | Hydraulic Leverage | Total for both (mm) | Middle of the pressing finger to blade pivot (mm) | Blade pivot to cam, Max (mm) | Min (mm) | Mechanical Lev. (avg) | Mechanical Lev. (peak) | Total (or avg. for var. cams) | 180mm | 203mm | 220mm
Lewis LHT min | 17 | 17 | 907.9203 | 9 | 63.6173 | 7.1358 |  | 79 | 12.5 | 9.5 | 6.32 | 8.3158 | 45.0983 | 4.0588 | 4.5775 | 4.9608
Lewis LHT middle | 17 | 17 | 907.9203 | 9 | 63.6173 | 7.1358 |  | 79 | 11 | 9.5 | 7.1818 | 8.3158 | 51.248 | 4.6123 | 5.2017 | 5.6373
Lewis LHT max | 17 | 17 | 907.9203 | 9 | 63.6173 | 7.1358 |  | 79 | 9.5 | 9.5 | 8.3158 | 8.3158 | 59.3398 | 5.3406 | 6.023 | 6.5274
Lewis LH4 | 17 | 14 | 761.8362 | 9 | 63.6173 | 5.9877 |  | 79 | 12 |  | 6.5833 |  | 39.4187 | 3.5477 | 4.001 | 4.3361
Direttissima | 17 | 14 | 761.8362 | 9 | 63.6173 | 5.9877 |  | 72.6 | 11 |  | 6.6 |  | 39.5185 | 3.5567 | 4.0111 | 4.347
Maxima | 17 | 16 | 856.084 | 9 | 63.6173 | 6.7284 |  | 81.4 | 11 |  | 7.4 |  | 49.7901 | 4.4811 | 5.0537 | 5.4769
Hope V4 Tech 3 | 18 | 16 | 911.0619 | 10 | 78.5398 | 5.8 |  | 67.5 | 11 |  | 6.1364 |  | 35.5909 | 3.2032 | 3.6125 | 3.915
Hope V4 Tech 4 | 18 | 16 | 911.0619 | 9.5 | 70.8822 | 6.4266 |  | 75 | 11 |  | 6.8182 |  | 43.8177 | 3.9436 | 4.4475 | 4.8199
Hayes Dominion A4 | 17 | 17 | 907.9203 | 9.15 | 65.7555 | 6.9038 |  | 65 | 11 |  | 5.9091 |  | 40.7949 | 3.6715 | 4.1407 | 4.4874
TRP DH-R Evo | 16 | 16 | 804.2477 | 9 | 63.6173 | 6.321 |  | 70 | 12 |  | 5.8333 |  | 36.8724 | 3.3185 | 3.7426 | 4.056
Cura 4 | 18 | 18 | 1017.876 | 10.5 | 86.5901 | 5.8776 |  | 64.5 | 10.5 |  | 6.1429 |  | 36.105 | 3.2494 | 3.6647 | 3.9715
Cura 4 2-Finger(Lubicus) | 18 | 18 | 1017.876 | 10.5 | 86.5901 | 5.8776 |  | 78 | 10.5 |  | 7.4286 |  | 43.6618 | 3.9296 | 4.4317 | 4.8028
MT7 2-Finger | 17 | 17 | 907.9203 | 10 | 78.5398 | 5.78 |  | 92 | 12.5 |  | 7.36 |  | 42.5408 | 3.8287 | 4.3179 | 4.6795
MT7 1-Finger | 17 | 17 | 907.9203 | 10 | 78.5398 | 5.78 |  | 78 | 12.5 |  | 6.24 |  | 36.0672 | 3.246 | 3.6608 | 3.9674
Lewis/MT7 | 17 | 17 | 907.9203 | 9 | 63.6173 | 7.1358 |  | 79 | 12 |  | 6.5833 |  | 46.9774 | 4.228 | 4.7682 | 5.1675
Lewis/Hope M4 | 16 | 16 | 804.2477 | 9 | 63.6173 | 6.321 |  | 79 | 12 |  | 6.5833 |  | 41.6132 | 3.7452 | 4.2237 | 4.5774
www.lewisbike.lastregabike.de
www.shop.lastregabike.de
www.lastregabike.de